## Quantidades
MEMORIA DE CÁLCULO
DADOS GEOMÉTRICOS
Nome |  | Estacas | Extenção (m) | Área (m²) | Meio-Fio (m) | Guia de contenção (m) | Passeio em pedrisco (m²)
Rua Silvio Scoz Trecho 1 |  | E0+0,00 a E9+0,00 | 180 | 1440 | 360 | 0 | 540
Emboques
Total |  |  |  | 1440 | 360 | 0 | 540
1 | SERVIÇOS PRELIMINARES
1.1 | Placa de obra em chapa de aço galvanizado |  |  |  | Total: | 3 | (m²)
| Local | Extenção | Largura | Altura | Área
| E0+0,00 a E9 | 0 | 1.5 | 2 | 3
2 | TERRAPLENAGEM
2.1 | Serviços topográficos para pavimentação |  |  |  | Total: | 1440 | (m²)
| Local | Extenção | Largura | Área
| E0+0,00 a E9 | 180 | 8 | 1440
Emboques
|  |  | Total: | 1440
3 | PAVIMENTAÇÃO
3.1 | Pavimentação (Pista)
3.1.1 | Regularização e compactação de subleito |  |  |  | Total: | 1440 | (m²)
| Local | Extenção | Largura | Área
| E0+0,00 a E9 | 180 | 8 | 1440
Emboques
|  |  | Total: | 1440
3.1.2 | Pav. em blocos sextavado, esp. 8cm, ass. sobre colchão de areia 8cm |  |  |  | Total: | 1440 | (m²)
| Local | Extenção | Largura | Área
| E0+0,00 a E9 | 180 | 8 | 1440
Emboques
|  |  | Total: | 1440
3.1.3 | Meio-fio de concreto pre-moldado 15x30x100 cm |  |  |  | Total: | 360 | (m)
| Local | Extenção
| E0+0,00 a E9 | 360
3.2 | Passeio
3.2.1 | Regularização e compactação de subleito |  |  |  | Total: | 540 | (m²)
| Local | Extenção | Largura | Área
| E0+0,00 a E9 | 180 | 1.5 x 2(lados) | 540
3.2.2 | Pedra britada nº0, ou pedrisco (4,8 a 9,5mm). |  |  |  | Total: | 16.2 | (m³)
| Local | Extenção | Largura | Área
| E0+0,00 a E9 | 180 | 1.5 x 2(lados) | 540 x 0,03(espessura)
4 | SINALIZAÇÃO
4.1 | Confecção de placa de sinalização tot. refletiva |  |  |  | Total: | 0.12 | (m²)
| Tipo | Quantidade | Área | Total
| R-1 | 0 | 0.3 | 0
| R-19 | 1 | 0.12 | 0.12
| A-32b | 0 | 0.2 | 0
| Serviço | 0 | 0.1 | 0
|  |  | Total: | 0.12
4.2 | Confecção de suporte e travessa p/ placa de sinal. |  |  |  | Total: | 1 | (und)
| Local | Quantidade
| E0+0,00 a E7+10,00 | 1

## Orçamento
PLANILHA ORÇAMENTÁRIA
Cidade: | Rodeio
Rua: | Silvio Scoz - Trecho 1
Bairro: | São Pedro Novo
Elaborado: | 2017-10-24
BDI: | 26.85%
Código | Item | Serviço | Fonte | Unidade | Quantidade | Preço unit | Preço unit | Total (R$)
[6 empty] | s/ BDI | c/ BDI
| 1 | SERVIÇOS PRELIMINARES
74209/001 | 1.1 | Placa de obra em chapa de aço galvanizado | SINAPI | (m²) | 3 | 327.84 | 415.87 | 1247.61
|  | TOTAL DO ITEM | [5 empty] | 1247.61
| 2 | TERRAPLENAGEM
78472 | 2.1 | Serviços topográficos para pavimentação | SINAPI | (m²) | 1440 | 0.28 | 0.36 | 518.4
|  | TOTAL DO ITEM | [5 empty] | 518.4
| 3 | PAVIMENTAÇÃO
| 3.1 | Pavimentação (Pista)
72961 | 3.1.1 | Regularização e compactação de subleito | SINAPI | (m²) | 1440 | 1.19 | 1.51 | 2174.4
92394 | 3.1.2 | Pav. em blocos sextavado, esp. 8cm, ass. sobre colchão de areia 8cm (Fck 35 Mpa) | SINAPI | (m²) | 1440 | 49.12 | 62.31 | 89726.4
94273 | 3.1.3 | Meio-fio de concreto pre-moldado 15x30x100 cm (Fck 15 Mpa) | SINAPI | (m) | 360 | 30.04 | 38.11 | 13719.6
| 3.2 | Passeio
72961 | 3.2.1 | Regularização e compactação de subleito | SINAPI | (m²) | 540 | 1.19 | 1.51 | 815.4
4720 | 3.2.2 | Pedra britada nº0, ou pedrisco (4,8 a 9,5mm). | SINAPI | (m³) | 16.2 | 73.42 | 93.13 | 1508.706
|  | TOTAL DO ITEM | [5 empty] | 107944.506
| 4 | SINALIZAÇÃO
1 A 01 860 01 | 4.1 | Confecção de placa de sinalização tot. refletiva | SICRO | (m²) | 0.12 | 223.81 | 283.9 | 34.07
1 A 01 870 01 | 4.2 | Confecção de suporte e travessa p/ placa de sinal. | SICRO | (und) | 1 | 57.47 | 72.9 | 72.9
|  | TOTAL DO ITEM | [5 empty] | 106.97
|  | TOTAL GERAL | [5 empty] | 109817.486
Referência de Preço: (SINAPI - AGOSTO/2017) e (SICRO2 - NOVEMBRO/2016)

## Cronograma
CRONOGRAMA FÍSICO FINANCEIRO
| Cidade: | Rodeio
| Rua: | Rua Silvio Scos Trecho 1
| Bairro: | São Pedro Novo
| Elaborado: | 2017-08-14
| BDI: | 26.85%
Item | Descrição so Serviços | Valor dos Serviço | Peso ( % ) | 30 dias |  |  |  | 60 dias |  |  |  | 90 dias
|  |  |  | Simples ( % ) | Acumulado ( % ) | Simples ( R$ ) | Acumulado ( R$ ) | Simples ( % ) | Acumulado ( % ) | Simples ( R$ ) | Acumulado ( R$ ) | Simples ( % ) | Acumulado ( % ) | Simples ( R$ ) | Acumulado ( R$ )
1 | SERVIÇOS PRELIMINARES | 1247.61 | 1.136% | 100% | 100% | 1247.61 | 1247.61 | 0% | 100% | 0 | 1247.61 | 0% | 100% | 0 | 1247.61
2 | TERRAPLENAGEM | 518.4 | 0.4721% | 100% | 100% | 518.4 | 518.4 | 0% | 100% | 0 | 518.4 | 0% | 100% | 0 | 518.4
3 | PAVIMENTAÇÃO | 107944.506 | 98.29% | 35% | 35% | 37780.5771 | 37780.5771 | 32% | 67% | 34542.2419 | 72322.819 | 33% | 100% | 35621.687 | 107944.506
4 | SINALIZAÇÃO | 106.97 | 0.09741% | 100% | 0% | 0 | 0 | 0% | 0% | 0 | 0 | 0% | 100% | 106.97 | 106.97
TOTAL GERAL |  | 109817.486 | 100% | 35.25% | 35.25% | 39546.5871 | 39546.5871 | 31.91% | 67.16% | 34542.2419 | 74088.829 | 32.84% | 100% | 35728.657 | 109817.486

## Cotação
3.1.4 | Controle Tecnológico das Lajotas Sextavadas. |  | Preço und
| 3327-3491 | Testecon Engenharia LTDA | 15
CNPJ 09.415.971/0001-77
3.2.2.1 | Controle Tecnológico dos pavers cor natural |  | Preço und
| 3327-3491 | Testecon Engenharia LTDA | 15
CNPJ 09.415.971/0001-77
3.2.2.1 | Controle Tecnológico dos pavers podotátil vermelho |  | Preço und
| 3327-3491 | Testecon Engenharia LTDA | 15
CNPJ 09.415.971/0001-77