## Worksheet
Cliente: |  |  |  | Valores: Não Desonerado
Base: Sinapi / Ref: 12/2019 / Estado: Santa Catarina |  |  |  | BDI: 22%
Obra: Orçamento para Recapeamento Asfáltico da Rua Nova Brasília |  |  |  | Local: Rua Nova Brasília, Bairro Glória - Rodeio/SC
Planilha Sintética Simples
Item | Tipo | Código | Descrição | Un. | Qtd. | Preço Unit | Preço com BDI | Total sem BDI | Total
1 | Serviços Preliminares |  |  |  | 1 |  |  | 5723.76 | 6945.3
1.1 | Insumo | 4813 | PLACA DE OBRA (PARA CONSTRUCAO CIVIL) EM CHAPA GALVANIZADA *N. 22*, ADESIVADA, DE *2,0 X 1,125* M | M2 | 1,00 | 300 | 366 | 300 | 366
1.2 | Composição | 78472 | SERVICOS TOPOGRAFICOS PARA PAVIMENTACAO, INCLUSIVE NOTA DE SERVICOS, ACOMPANHAMENTO E GREIDE | M2 | 4.577,43 | 0.31 | 0.37 | 1419 | 1693.64
1.3 | Composição | 5901 | CAMINHÃO PIPA 10.000 L TRUCADO, PESO BRUTO TOTAL 23.000 KG, CARGA ÚTIL MÁXIMA 15.935 KG, DISTÂNCIA ENTRE EIXOS 4,8 M, POTÊNCIA 230 CV, INCLUSIVE TANQUE DE AÇO PARA TRANSPORTE DE ÁGUA - CHP DIURNO. AF_06/2014 | CHP | 23,00 | 174.12 | 212.42 | 4004.76 | 4885.66
2 | Drenagem |  |  |  | 1 |  |  | 1839.66 | 2244.3
2.1 | Composição | 72131 | ALVENARIA EM TIJOLO CERAMICO MACICO 5X10X20CM 1 VEZ (ESPESSURA 20CM), ASSENTADO COM ARGAMASSA TRACO 1:2:8 (CIMENTO, CAL E AREIA) | M2 | 10,00 | 128.64 | 156.94 | 1286.4 | 1569.4
2.2 | Composição | 87893 | CHAPISCO APLICADO EM ALVENARIA (SEM PRESENÇA DE VÃOS) E ESTRUTURAS DE CONCRETO DE FACHADA, COM COLHER DE PEDREIRO. ARGAMASSA TRAÇO 1:3 COM PREPARO MANUAL. AF_06/2014 | M2 | 10,00 | 5.94 | 7.24 | 59.4 | 72.4
2.3 | Composição | 87376 | ARGAMASSA TRAÇO 1:5 (EM VOLUME DE CIMENTO E AREIA GROSSA ÚMIDA) PARA CHAPISCO CONVENCIONAL, PREPARO MANUAL. AF_08/2019 | M3 | 1,20 | 411.55 | 502.09 | 493.86 | 602.5
3 | Pavimentação |  |  |  | 1 |  |  | 489347.2628 | 595409.7521
3.1 | Composição | 96401 | EXECUÇÃO DE IMPRIMAÇÃO COM ASFALTO DILUÍDO CM-30. AF_11/2019 | M2 | 4.577,43 | 7.01 | 8.55 | 32087.78 | 39137.02
3.2 | Composição | 95995 | EXECUÇÃO DE PAVIMENTO COM APLICAÇÃO DE CONCRETO ASFÁLTICO, CAMADA DE ROLAMENTO - EXCLUSIVE CARGA E TRANSPORTE. AF_11/2019 | M3 | 343.31 | 911.24 | 1111.71 | 312837.8044 | 381661.1601
3.3 | Composição | 95303 | TRANSPORTE COM CAMINHÃO BASCULANTE 10 M3 DE MASSA ASFALTICA PARA PAVIMENTAÇÃO URBANA | M3XKM | 3.158,41 | 0.87 | 1.06 | 2747.81 | 3347.91
3.4 | Composição | 72943 | PINTURA DE LIGACAO COM EMULSAO RR-2C | M2 | 9.154,86 | 1.91 | 2.33 | 17485.78 | 21330.82
3.5 | Composição | 95992 | Construção de Pavimento com aplicação de CBUQ, Binder, Com espessura 4cm | m3 | 137.32 | 904.37 | 1091.85 | 124188.0884 | 149932.842
4 | Sinalização |  |  |  | 1 |  |  | 1712.29 | 2088.58
4.1 | Composição | 72947 | SINALIZACAO HORIZONTAL COM TINTA RETRORREFLETIVA A BASE DE RESINA ACRILICA COM MICROESFERAS DE VIDRO | M2 | 131,11 | 13.06 | 15.93 | 1712.29 | 2088.58
[8 empty] | 498622.9728 | 606687.9321
[7 empty] | Total sem BDI |  | 498622.9728
[7 empty] | Total do BDI |  | 108064.9593
[7 empty] | Total |  | 606687.9321