## Orçamento
| Período: | 2020-04-01 |  | Estado: SC
| Obra: | Rua Barão do Rio Branco |  | Bairro: GÁVEA
| Data: | 29/07/2020 |  | Desonerado:
| Descrição: | Atual |  | BDI: 22%
Planilha Analítica c/ todos Insumos da composição - Agrupado
Item | Tipo | Banco | Código | Descrição | Un. | Qdt. | Preço Unit | Preço com BDI | Total
1 |  |  |  | SERVIÇOS PRELIMINARES |  |  |  |  | 12136.47
1.3 | Insumo | SINAPI | 7592 | TOPOGRAFO | H | 17.61 |  | 21.48 | 6658.8
1.4 | Insumo | SINAPI | 41093 | AUXILIAR DE TOPOGRAFO (MENSALISTA) | MES | 1272.21 |  | 1552.09 | 4656.27
1.6 | Composição | SINAPI | 6259 | CAMINHÃO PIPA 6.000 L, PESO BRUTO TOTAL 13.000 KG, DISTÂNCIA ENTRE EIXOS 4,80 M, POTÊNCIA 189 CV INCLUSIVE TANQUE DE AÇO PARA TRANSPORTE DE ÁGUA, CAPACIDADE 6 M3 - CHP DIURNO. AF_06/2014 | CHP |  |  |  | 821.4
| Insumo | SINAPI | 4221 | OLEO DIESEL COMBUSTIVEL COMUM | L | 132.15 | 3.24 | 3.95 | 521.99
| Insumo | SINAPI | 37745 | CAMINHAO TOCO, PESO BRUTO TOTAL 13000 KG, CARGA UTIL MAXIMA 7925 KG, DISTANCIA ENTRE EIXOS 4,80 M, POTENCIA 189 CV (INCLUI CABINE E CHASSI, NAO INCLUI CARROCERIA) | UN | 0.000543 | 245000 | 298900 | 162.3
| Insumo | SINAPI | 4093 | MOTORISTA DE CAMINHAO | H | 5.0175 | 15.98 | 19.49 | 97.79
| Insumo | SINAPI | 37738 | TANQUE DE ACO PARA TRANSPORTE DE AGUA COM CAPACIDADE DE 6 M3 (INCLUI MONTAGEM, NAO INCLUI CAMINHAO) | UN | 0.000543 | 41722.41 | 50901.34 | 27.63
| Insumo | SINAPI | 37371 | TRANSPORTE - HORISTA (COLETADO CAIXA) | H | 5 | 0.79 | 0.96 | 4.8
| Insumo | SINAPI | 43488 | EPI - FAMILIA OPERADOR ESCAVADEIRA - HORISTA (ENCARGOS COMPLEMENTARES - COLETADO CAIXA) | H | 5 | 0.66 | 0.8 | 4
| Insumo | SINAPI | 37372 | EXAMES - HORISTA (COLETADO CAIXA) | H | 5 | 0.35 | 0.42 | 2.1
| Insumo | SINAPI | 37373 | SEGURO - HORISTA (COLETADO CAIXA) | H | 5 | 0.07 | 0.08 | 0.4
| Insumo | SINAPI | 37370 | ALIMENTACAO - HORISTA (COLETADO CAIXA) | H | 5 | 0.01 | 0.01 | 0.05
| Insumo | SINAPI | 43464 | FERRAMENTAS - FAMILIA OPERADOR ESCAVADEIRA - HORISTA (ENCARGOS COMPLEMENTARES - COLETADO CAIXA) | H | 5 | 0.01 | 0.01 | 0.05
2 |  |  |  | DRENAGEM |  |  |  |  | 732.53
2.2 | Composição | SINAPI | 87905 | CHAPISCO APLICADO EM ALVENARIA (COM PRESENÇA DE VÃOS) E ESTRUTURAS DE CONCRETO DE FACHADA, COM COLHER DE PEDREIRO. ARGAMASSA TRAÇO 1:3 COM PREPARO EM BETONEIRA 400L. AF_06/2014 | M2 |  |  |  | 64.31
| Insumo | SINAPI | 4750 | PEDREIRO | H | 1.4705 | 17.61 | 21.48 | 31.58
| Insumo | SINAPI | 6111 | SERVENTE DE OBRAS | H | 0.73124 | 12.34 | 15.05 | 11
| Insumo | SINAPI | 1379 | CIMENTO PORTLAND COMPOSTO CP II-32 | KG | 14.1868 | 0.49 | 0.59 | 8.37
| Insumo | SINAPI | 367 | AREIA GROSSA - POSTO JAZIDA/FORNECEDOR (RETIRADO NA JAZIDA, SEM TRANSPORTE) | M3 | 0.031601 | 91.8 | 111.99 | 3.53
| Insumo | SINAPI | 37666 | OPERADOR DE BETONEIRA ESTACIONARIA/MISTURADOR | H | 0.14452 | 13.9 | 16.95 | 2.44
| Insumo | SINAPI | 37371 | TRANSPORTE - HORISTA (COLETADO CAIXA) | H | 2.3138 | 0.79 | 0.96 | 2.22
| Insumo | SINAPI | 43489 | EPI - FAMILIA PEDREIRO - HORISTA (ENCARGOS COMPLEMENTARES - COLETADO CAIXA) | H | 1.4494 | 0.96 | 1.17 | 1.69
| Insumo | SINAPI | 37372 | EXAMES - HORISTA (COLETADO CAIXA) | H | 2.3138 | 0.35 | 0.42 | 0.97
| Insumo | SINAPI | 43491 | EPI - FAMILIA SERVENTE - HORISTA (ENCARGOS COMPLEMENTARES - COLETADO CAIXA) | H | 0.72072 | 1.02 | 1.24 | 0.89
| Insumo | SINAPI | 43465 | FERRAMENTAS - FAMILIA PEDREIRO - HORISTA (ENCARGOS COMPLEMENTARES - COLETADO CAIXA) | H | 1.4494 | 0.5 | 0.61 | 0.88
| Insumo | SINAPI | 43467 | FERRAMENTAS - FAMILIA SERVENTE - HORISTA (ENCARGOS COMPLEMENTARES - COLETADO CAIXA) | H | 0.72072 | 0.38 | 0.46 | 0.33
| Insumo | SINAPI | 37373 | SEGURO - HORISTA (COLETADO CAIXA) | H | 2.3138 | 0.07 | 0.08 | 0.18
| Insumo | SINAPI | 43488 | EPI - FAMILIA OPERADOR ESCAVADEIRA - HORISTA (ENCARGOS COMPLEMENTARES - COLETADO CAIXA) | H | 0.1437 | 0.66 | 0.8 | 0.11
| Insumo | SINAPI | 10535 | BETONEIRA CAPACIDADE NOMINAL 400 L, CAPACIDADE DE MISTURA 280 L, MOTOR ELETRICO TRIFASICO 220/380 V POTENCIA 2 CV, SEM CARREGADOR | UN | 1.23e-05 | 3542.13 | 4321.39 | 0.05
| Insumo | SINAPI | 2705 | ENERGIA ELETRICA ATE 2000 KWH INDUSTRIAL, SEM DEMANDA | KW/H | 0.041996 | 0.67 | 0.81 | 0.03
| Insumo | SINAPI | 37370 | ALIMENTACAO - HORISTA (COLETADO CAIXA) | H | 2.3138 | 0.01 | 0.01 | 0.02
| Insumo | SINAPI | 43464 | FERRAMENTAS - FAMILIA OPERADOR ESCAVADEIRA - HORISTA (ENCARGOS COMPLEMENTARES - COLETADO CAIXA) | H | 0.1437 | 0.01 | 0.01 | 0
2.3 | Composição | SINAPI | 95474 | ALVENARIA DE EMBASAMENTO EM TIJOLOS CERAMICOS MACICOS 5X10X20CM, ASSENTADO COM ARGAMASSA TRACO 1:2:8 (CIMENTO, CAL E AREIA) | M3 |  |  |  | 668.22
| Insumo | SINAPI | 7258 | TIJOLO CERAMICO MACICO *5 X 10 X 20* CM | UN | 699.6 | 0.35 | 0.42 | 293.83
| Insumo | SINAPI | 4750 | PEDREIRO | H | 6.2499 | 17.61 | 21.48 | 134.24
| Insumo | SINAPI | 6111 | SERVENTE DE OBRAS | H | 6.2499 | 12.34 | 15.05 | 94.06
| Insumo | SINAPI | 1379 | CIMENTO PORTLAND COMPOSTO CP II-32 | KG | 51.7701 | 0.49 | 0.59 | 30.54
| Insumo | SINAPI | 370 | AREIA MEDIA - POSTO JAZIDA/FORNECEDOR (RETIRADO NA JAZIDA, SEM TRANSPORTE) | M3 | 0.28842 | 66.16 | 80.71 | 23.27
| Insumo | SINAPI | 37666 | OPERADOR DE BETONEIRA ESTACIONARIA/MISTURADOR | H | 1.2511 | 13.9 | 16.95 | 21.2
| Insumo | SINAPI | 1106 | CAL HIDRATADA CH-I PARA ARGAMASSAS | KG | 34.5126 | 0.5 | 0.61 | 21.05
| Insumo | SINAPI | 37371 | TRANSPORTE - HORISTA (COLETADO CAIXA) | H | 13.564 | 0.79 | 0.96 | 13.02
| Insumo | SINAPI | 43491 | EPI - FAMILIA SERVENTE - HORISTA (ENCARGOS COMPLEMENTARES - COLETADO CAIXA) | H | 6.16 | 1.02 | 1.24 | 7.63
| Insumo | SINAPI | 43489 | EPI - FAMILIA PEDREIRO - HORISTA (ENCARGOS COMPLEMENTARES - COLETADO CAIXA) | H | 6.16 | 0.96 | 1.17 | 7.2
| Insumo | SINAPI | 37372 | EXAMES - HORISTA (COLETADO CAIXA) | H | 13.564 | 0.35 | 0.42 | 5.69
| Insumo | SINAPI | 43465 | FERRAMENTAS - FAMILIA PEDREIRO - HORISTA (ENCARGOS COMPLEMENTARES - COLETADO CAIXA) | H | 6.16 | 0.5 | 0.61 | 3.75
| Insumo | SINAPI | 43467 | FERRAMENTAS - FAMILIA SERVENTE - HORISTA (ENCARGOS COMPLEMENTARES - COLETADO CAIXA) | H | 6.16 | 0.38 | 0.46 | 2.83
| Insumo | SINAPI | 37544 | MISTURADOR DE ARGAMASSA, EIXO HORIZONTAL, CAPACIDADE DE MISTURA 300 KG, MOTOR ELETRICO TRIFASICO 220/380 V, POTENCIA 5 CV | UN | 0.0001123 | 9388.36 | 11453.79 | 1.28
| Insumo | SINAPI | 37373 | SEGURO - HORISTA (COLETADO CAIXA) | H | 13.564 | 0.07 | 0.08 | 1.08
| Insumo | SINAPI | 43488 | EPI - FAMILIA OPERADOR ESCAVADEIRA - HORISTA (ENCARGOS COMPLEMENTARES - COLETADO CAIXA) | H | 1.244 | 0.66 | 0.8 | 0.99
| Insumo | SINAPI | 2705 | ENERGIA ELETRICA ATE 2000 KWH INDUSTRIAL, SEM DEMANDA | KW/H | 0.9106 | 0.67 | 0.81 | 0.73
| Insumo | SINAPI | 37370 | ALIMENTACAO - HORISTA (COLETADO CAIXA) | H | 13.564 | 0.01 | 0.01 | 0.13
| Insumo | SINAPI | 43464 | FERRAMENTAS - FAMILIA OPERADOR ESCAVADEIRA - HORISTA (ENCARGOS COMPLEMENTARES - COLETADO CAIXA) | H | 1.244 | 0.01 | 0.01 | 0.01
3 |  |  |  | PAVIMENTAÇÃO |  |  |  |  | 256271.71
3.2 | Composição | SINAPI | 95303 | TRANSPORTE COM CAMINHÃO BASCULANTE 10 M3 DE MASSA ASFALTICA PARA PAVIMENTAÇÃO URBANA | M3XKM |  |  |  | 11598.95
| Insumo | SINAPI | 4221 | OLEO DIESEL COMBUSTIVEL COMUM | L | 1626.6094 | 3.24 | 3.95 | 6425.1
| Insumo | SINAPI | 37747 | CAMINHAO TRUCADO, PESO BRUTO TOTAL 23000 KG, CARGA UTIL MAXIMA 15935 KG, DISTANCIA ENTRE EIXOS 4,80 M, POTENCIA 230 CV (INCLUI CABINE E CHASSI, NAO INCLUI CARROCERIA) | UN | 0.0085998 | 318112.33 | 388097.04 | 3151.07
| Insumo | SINAPI | 20020 | MOTORISTA DE CAMINHAO-BASCULANTE | H | 68.8735 | 15.06 | 18.37 | 1265.2
| Insumo | SINAPI | 37734 | CACAMBA METALICA BASCULANTE COM CAPACIDADE DE 10 M3 (INCLUI MONTAGEM, NAO INCLUI CAMINHAO) | UN | 0.0085998 | 45253.13 | 55208.81 | 448.25
| Insumo | SINAPI | 37371 | TRANSPORTE - HORISTA (COLETADO CAIXA) | H | 68.6333 | 0.79 | 0.96 | 65.88
| Insumo | SINAPI | 43488 | EPI - FAMILIA OPERADOR ESCAVADEIRA - HORISTA (ENCARGOS COMPLEMENTARES - COLETADO CAIXA) | H | 68.6333 | 0.66 | 0.8 | 54.9
| Insumo | SINAPI | 37372 | EXAMES - HORISTA (COLETADO CAIXA) | H | 68.6333 | 0.35 | 0.42 | 28.82
| Insumo | SINAPI | 37373 | SEGURO - HORISTA (COLETADO CAIXA) | H | 68.6333 | 0.07 | 0.08 | 5.49
| Insumo | SINAPI | 37370 | ALIMENTACAO - HORISTA (COLETADO CAIXA) | H | 68.6333 | 0.01 | 0.01 | 0.68
| Insumo | SINAPI | 43464 | FERRAMENTAS - FAMILIA OPERADOR ESCAVADEIRA - HORISTA (ENCARGOS COMPLEMENTARES - COLETADO CAIXA) | H | 68.6333 | 0.01 | 0.01 | 0.68
3.4 | Composição | SINAPI | 95995 | CONSTRUÇÃO DE PAVIMENTO COM APLICAÇÃO DE CONCRETO BETUMINOSO USINADO A QUENTE (CBUQ), CAMADA DE REPERFILAGEM, COM ESPESSURA DE 3,0 CM - EXCLUSIVE TRANSPORTE. AF_03/2017 | M3 |  |  |  | 93205.9
| Insumo | SINAPI | 1518 | CONCRETO BETUMINOSO USINADO A QUENTE (CBUQ) PARA PAVIMENTACAO ASFALTICA, PADRAO DNIT, FAIXA C, COM CAP 50/70 - AQUISICAO POSTO USINA | T | 215.4974 | 326.52 | 398.35 | 85843.38
| Insumo | SINAPI | 10488 | VIBROACABADORA DE ASFALTO SOBRE ESTEIRAS, LARG. PAVIMENT. 1,90 A 5,3 M, POT. 78 KW/105 HP, CAP. 450 T/H | UN | 0.0008142 | 1543855 | 1883503.1 | 1541.08
| Insumo | SINAPI | 25961 | RASTELEIRO | H | 95.6576 | 12.58 | 15.34 | 1467.38
| Insumo | SINAPI | 4221 | OLEO DIESEL COMBUSTIVEL COMUM | L | 347.6002 | 3.24 | 3.95 | 1373.02
| Insumo | SINAPI | 14626 | ROLO COMPACTADOR VIBRATORIO TANDEM, ACO LISO, POTENCIA 125 HP, PESO SEM/COM LASTRO 10,20/11,65 T, LARGURA DE TRABALHO 1,73 M | UN | 0.0011759 | 446746.44 | 545030.65 | 639.04
| Insumo | SINAPI | 14511 | ROLO COMPACTADOR DE PNEUS, ESTATICO, PRESSAO VARIAVEL, POTENCIA 110 HP, PESO SEM/COM LASTRO 10,8/27 T, LARGURA DE ROLAGEM 2,30 M | UN | 0.0009571 | 495462.77 | 604464.57 | 576.17
| Insumo | SINAPI | 4238 | OPERADOR DE ROLO COMPACTADOR | H | 23.9308 | 13.72 | 16.73 | 400.36
| Insumo | SINAPI | 4237 | OPERADOR DE TRATOR - EXCLUSIVE AGROPECUARIA | H | 12.0043 | 19.25 | 23.48 | 281.86
| Insumo | SINAPI | 25959 | OPERADOR DE PAVIMENTADORA | H | 11.9866 | 18.62 | 22.71 | 272.21
| Insumo | SINAPI | 37747 | CAMINHAO TRUCADO, PESO BRUTO TOTAL 23000 KG, CARGA UTIL MAXIMA 15935 KG, DISTANCIA ENTRE EIXOS 4,80 M, POTENCIA 230 CV (INCLUI CABINE E CHASSI, NAO INCLUI CARROCERIA) | UN | 0.0004904 | 318112.33 | 388097.04 | 189.85
| Insumo | SINAPI | 7640 | TRATOR DE PNEUS COM POTENCIA DE 85 CV, TRACAO 4 X 4, PESO COM LASTRO DE 4675 KG | UN | 0.0008906 | 140395 | 171281.9 | 153.14
| Insumo | SINAPI | 37371 | TRANSPORTE - HORISTA (COLETADO CAIXA) | H | 146.8618 | 0.79 | 0.96 | 140.98
| Insumo | SINAPI | 43488 | EPI - FAMILIA OPERADOR ESCAVADEIRA - HORISTA (ENCARGOS COMPLEMENTARES - COLETADO CAIXA) | H | 146.8618 | 0.66 | 0.8 | 117.48
| Insumo | SINAPI | 20020 | MOTORISTA DE CAMINHAO-BASCULANTE | H | 3.9275 | 15.06 | 18.37 | 72.14
| Insumo | SINAPI | 37372 | EXAMES - HORISTA (COLETADO CAIXA) | H | 146.8618 | 0.35 | 0.42 | 61.68
| Insumo | SINAPI | 13726 | VASSOURA MECANICA REBOCAVEL COM ESCOVA CILINDRICA LARGURA UTIL DE VARRIMENTO = 2,44M | UN | 0.0008906 | 35934.71 | 43840.34 | 39.19
| Insumo | SINAPI | 37734 | CACAMBA METALICA BASCULANTE COM CAPACIDADE DE 10 M3 (INCLUI MONTAGEM, NAO INCLUI CAMINHAO) | UN | 0.0004904 | 45253.13 | 55208.81 | 27
| Insumo | SINAPI | 37373 | SEGURO - HORISTA (COLETADO CAIXA) | H | 146.8618 | 0.07 | 0.08 | 11.74
| Insumo | SINAPI | 37370 | ALIMENTACAO - HORISTA (COLETADO CAIXA) | H | 146.8618 | 0.01 | 0.01 | 1.46
| Insumo | SINAPI | 43464 | FERRAMENTAS - FAMILIA OPERADOR ESCAVADEIRA - HORISTA (ENCARGOS COMPLEMENTARES - COLETADO CAIXA) | H | 146.8618 | 0.01 | 0.01 | 1.46
3.13 | Composição | SINAPI | 96402 | EXECUÇÃO DE PINTURA DE LIGAÇÃO COM EMULSÃO ASFÁLTICA RR-2C. AF_09/2017 | M2 |  |  |  | 11641.43
| Insumo | SINAPI | 41903 | EMULSAO ASFALTICA CATIONICA RR-2C PARA USO EM PAVIMENTACAO ASFALTICA (COLETADO CAIXA NA ANP ACRESCIDO DE ICMS) | KG | 2530.746 | 2.5 | 3.05 | 7718.77
| Insumo | SINAPI | 4221 | OLEO DIESEL COMBUSTIVEL COMUM | L | 245.353 | 3.24 | 3.95 | 969.14
| Insumo | SINAPI | 4237 | OPERADOR DE TRATOR - EXCLUSIVE AGROPECUARIA | H | 34.0099 | 19.25 | 23.48 | 798.55
| Insumo | SINAPI | 4093 | MOTORISTA DE CAMINHAO | H | 28.7822 | 15.98 | 19.49 | 560.97
| Insumo | SINAPI | 6111 | SERVENTE DE OBRAS | H | 34.2359 | 12.34 | 15.05 | 515.25
| Insumo | SINAPI | 7640 | TRATOR DE PNEUS COM POTENCIA DE 85 CV, TRACAO 4 X 4, PESO COM LASTRO DE 4675 KG | UN | 0.002704 | 140395 | 171281.9 | 481.62
| Insumo | SINAPI | 37754 | CAMINHAO TOCO, PESO BRUTO TOTAL 14300 KG, CARGA UTIL MAXIMA 9590 KG, DISTANCIA ENTRE EIXOS 4,76 M, POTENCIA 185 CV (INCLUI CABINE E CHASSI, NAO INCLUI CARROCERIA) | UN | 0.0012422 | 255854.43 | 312142.4 | 351.09
| Insumo | SINAPI | 36484 | ESPARGIDOR DE ASFALTO PRESSURIZADO, TANQUE 6 M3 COM ISOLACAO TERMICA, AQUECIDO COM 2 MACARICOS, COM BARRA ESPARGIDORA 3,60 M, A SER MONTADO SOBRE CAMINHAO | UN | 0.0012422 | 157088.52 | 191647.99 | 215.56
| Insumo | SINAPI | 13726 | VASSOURA MECANICA REBOCAVEL COM ESCOVA CILINDRICA LARGURA UTIL DE VARRIMENTO = 2,44M | UN | 0.0029334 | 35934.71 | 43840.34 | 123.27
| Insumo | SINAPI | 37371 | TRANSPORTE - HORISTA (COLETADO CAIXA) | H | 96.1683 | 0.79 | 0.96 | 92.32
| Insumo | SINAPI | 43488 | EPI - FAMILIA OPERADOR ESCAVADEIRA - HORISTA (ENCARGOS COMPLEMENTARES - COLETADO CAIXA) | H | 62.4251 | 0.66 | 0.8 | 49.94
| Insumo | SINAPI | 43491 | EPI - FAMILIA SERVENTE - HORISTA (ENCARGOS COMPLEMENTARES - COLETADO CAIXA) | H | 33.7433 | 1.02 | 1.24 | 41.84
| Insumo | SINAPI | 37372 | EXAMES - HORISTA (COLETADO CAIXA) | H | 96.1683 | 0.35 | 0.42 | 40.39
| Insumo | SINAPI | 43467 | FERRAMENTAS - FAMILIA SERVENTE - HORISTA (ENCARGOS COMPLEMENTARES - COLETADO CAIXA) | H | 33.7433 | 0.38 | 0.46 | 15.52
| Insumo | SINAPI | 37373 | SEGURO - HORISTA (COLETADO CAIXA) | H | 96.1683 | 0.07 | 0.08 | 7.69
| Insumo | SINAPI | 37370 | ALIMENTACAO - HORISTA (COLETADO CAIXA) | H | 96.1683 | 0.01 | 0.01 | 0.96
| Insumo | SINAPI | 43464 | FERRAMENTAS - FAMILIA OPERADOR ESCAVADEIRA - HORISTA (ENCARGOS COMPLEMENTARES - COLETADO CAIXA) | H | 62.4251 | 0.01 | 0.01 | 0.62
3.14 | Composição | SINAPI | 95995 | CONSTRUÇÃO DE PAVIMENTO COM APLICAÇÃO DE CONCRETO BETUMINOSO USINADO A QUENTE (CBUQ), CAMADA DE ROLAMENTO, COM ESPESSURA DE 4,5 CM - EXCLUSIVE TRANSPORTE. AF_03/2017 | M3 |  |  |  | 139825.43
| Insumo | SINAPI | 1518 | CONCRETO BETUMINOSO USINADO A QUENTE (CBUQ) PARA PAVIMENTACAO ASFALTICA, PADRAO DNIT, FAIXA C, COM CAP 50/70 - AQUISICAO POSTO USINA | T | 323.2844 | 326.52 | 398.35 | 128780.33
| Insumo | SINAPI | 10488 | VIBROACABADORA DE ASFALTO SOBRE ESTEIRAS, LARG. PAVIMENT. 1,90 A 5,3 M, POT. 78 KW/105 HP, CAP. 450 T/H | UN | 0.0012215 | 1543855 | 1883503.1 | 2311.81
| Insumo | SINAPI | 25961 | RASTELEIRO | H | 143.5034 | 12.58 | 15.34 | 2201.34
| Insumo | SINAPI | 4221 | OLEO DIESEL COMBUSTIVEL COMUM | L | 521.4621 | 3.24 | 3.95 | 2059.77
| Insumo | SINAPI | 14626 | ROLO COMPACTADOR VIBRATORIO TANDEM, ACO LISO, POTENCIA 125 HP, PESO SEM/COM LASTRO 10,20/11,65 T, LARGURA DE TRABALHO 1,73 M | UN | 0.001764 | 446746.44 | 545030.65 | 958.65
| Insumo | SINAPI | 14511 | ROLO COMPACTADOR DE PNEUS, ESTATICO, PRESSAO VARIAVEL, POTENCIA 110 HP, PESO SEM/COM LASTRO 10,8/27 T, LARGURA DE ROLAGEM 2,30 M | UN | 0.0014359 | 495462.77 | 604464.57 | 864.32
| Insumo | SINAPI | 4238 | OPERADOR DE ROLO COMPACTADOR | H | 35.9004 | 13.72 | 16.73 | 600.61
| Insumo | SINAPI | 4237 | OPERADOR DE TRATOR - EXCLUSIVE AGROPECUARIA | H | 18.0086 | 19.25 | 23.48 | 422.84
| Insumo | SINAPI | 25959 | OPERADOR DE PAVIMENTADORA | H | 17.982 | 18.62 | 22.71 | 408.37
| Insumo | SINAPI | 37747 | CAMINHAO TRUCADO, PESO BRUTO TOTAL 23000 KG, CARGA UTIL MAXIMA 15935 KG, DISTANCIA ENTRE EIXOS 4,80 M, POTENCIA 230 CV (INCLUI CABINE E CHASSI, NAO INCLUI CARROCERIA) | UN | 0.0007357 | 318112.33 | 388097.04 | 284.82
| Insumo | SINAPI | 7640 | TRATOR DE PNEUS COM POTENCIA DE 85 CV, TRACAO 4 X 4, PESO COM LASTRO DE 4675 KG | UN | 0.0013361 | 140395 | 171281.9 | 229.74
| Insumo | SINAPI | 37371 | TRANSPORTE - HORISTA (COLETADO CAIXA) | H | 220.3188 | 0.79 | 0.96 | 211.5
| Insumo | SINAPI | 43488 | EPI - FAMILIA OPERADOR ESCAVADEIRA - HORISTA (ENCARGOS COMPLEMENTARES - COLETADO CAIXA) | H | 220.3188 | 0.66 | 0.8 | 176.25
| Insumo | SINAPI | 20020 | MOTORISTA DE CAMINHAO-BASCULANTE | H | 5.892 | 15.06 | 18.37 | 108.23
| Insumo | SINAPI | 37372 | EXAMES - HORISTA (COLETADO CAIXA) | H | 220.3188 | 0.35 | 0.42 | 92.53
| Insumo | SINAPI | 13726 | VASSOURA MECANICA REBOCAVEL COM ESCOVA CILINDRICA LARGURA UTIL DE VARRIMENTO = 2,44M | UN | 0.0013361 | 35934.71 | 43840.34 | 58.8
| Insumo | SINAPI | 37734 | CACAMBA METALICA BASCULANTE COM CAPACIDADE DE 10 M3 (INCLUI MONTAGEM, NAO INCLUI CAMINHAO) | UN | 0.0007357 | 45253.13 | 55208.81 | 40.51
| Insumo | SINAPI | 37373 | SEGURO - HORISTA (COLETADO CAIXA) | H | 220.3188 | 0.07 | 0.08 | 17.62
| Insumo | SINAPI | 37370 | ALIMENTACAO - HORISTA (COLETADO CAIXA) | H | 220.3188 | 0.01 | 0.01 | 2.2
| Insumo | SINAPI | 43464 | FERRAMENTAS - FAMILIA OPERADOR ESCAVADEIRA - HORISTA (ENCARGOS COMPLEMENTARES - COLETADO CAIXA) | H | 220.3188 | 0.01 | 0.01 | 2.2
4 |  |  |  | SINALIZAÇÃO |  |  |  |  | 11393.66
4.1 | Composição | SINAPI | 72947 | SINALIZACAO HORIZONTAL COM TINTA RETRORREFLETIVA A BASE DE RESINA ACRILICA COM MICROESFERAS DE VIDRO | M2 |  |  |  | 9021.98
| Insumo | SINAPI | 7343 | TINTA A BASE DE RESINA ACRILICA, PARA SINALIZACAO HORIZONTAL VIARIA (NBR 11862) | L | 338.748 | 10.48 | 12.78 | 4329.19
| Insumo | SINAPI | 25972 | MICROESFERAS DE VIDRO PARA SINALIZACAO HORIZONTAL VIARIA, TIPO I-B (PREMIX) - NBR 16184 | KG | 225.832 | 9.16 | 11.17 | 2522.54
| Insumo | SINAPI | 5318 | SOLVENTE DILUENTE A BASE DE AGUARRAS | L | 73.3954 | 12 | 14.64 | 1074.5
| Insumo | SINAPI | 7348 | TINTA ACRILICA PREMIUM PARA PISO | L | 16.9374 | 14.51 | 17.7 | 299.79
| Insumo | SINAPI | 6111 | SERVENTE DE OBRAS | H | 19.0922 | 12.34 | 15.05 | 287.33
| Insumo | SINAPI | 4221 | OLEO DIESEL COMBUSTIVEL COMUM | L | 46.7802 | 3.24 | 3.95 | 184.78
| Insumo | SINAPI | 40637 | MAQUINA DEMARCADORA DE FAIXA DE TRAFEGO A FRIO, AUTOPROPELIDA, MOTOR DIESEL 38 HP | UN | 0.0002299 | 505925.24 | 617228.79 | 139.37
| Insumo | SINAPI | 37761 | CAMINHAO TOCO, PESO BRUTO TOTAL 16000 KG, CARGA UTIL MAXIMA DE 10685 KG, DISTANCIA ENTRE EIXOS 4,8M, POTENCIA 189 CV (INCLUI CABINE E CHASSI, NAO INCLUI CARROCERIA) | UN | 0.0002044 | 215537.96 | 262956.31 | 59.37
| Insumo | SINAPI | 25960 | OPERADOR DE DEMARCADORA DE FAIXAS DE TRAFEGO | H | 1.8925 | 17.72 | 21.61 | 40.89
| Insumo | SINAPI | 4093 | MOTORISTA DE CAMINHAO | H | 1.8883 | 15.98 | 19.49 | 36.8
| Insumo | SINAPI | 43491 | EPI - FAMILIA SERVENTE - HORISTA (ENCARGOS COMPLEMENTARES - COLETADO CAIXA) | H | 18.8175 | 1.02 | 1.24 | 23.33
| Insumo | SINAPI | 37371 | TRANSPORTE - HORISTA (COLETADO CAIXA) | H | 22.5809 | 0.79 | 0.96 | 21.67
| Insumo | SINAPI | 37372 | EXAMES - HORISTA (COLETADO CAIXA) | H | 22.5809 | 0.35 | 0.42 | 9.48
| Insumo | SINAPI | 43467 | FERRAMENTAS - FAMILIA SERVENTE - HORISTA (ENCARGOS COMPLEMENTARES - COLETADO CAIXA) | H | 18.8175 | 0.38 | 0.46 | 8.65
| Insumo | SINAPI | 37731 | CARROCERIA FIXA ABERTA DE MADEIRA PARA TRANSPORTE GERAL DE CARGA SECA DIMENSOES APROXIMADAS 2,5 X 7,00 X 0,50 M (INCLUI MONTAGEM, NAO INCLUI CAMINHAO) | UN | 0.0002044 | 17850.46 | 21777.56 | 4.91
| Insumo | SINAPI | 43488 | EPI - FAMILIA OPERADOR ESCAVADEIRA - HORISTA (ENCARGOS COMPLEMENTARES - COLETADO CAIXA) | H | 3.7635 | 0.66 | 0.8 | 3.01
| Insumo | SINAPI | 37373 | SEGURO - HORISTA (COLETADO CAIXA) | H | 22.5809 | 0.07 | 0.08 | 1.8
| Insumo | SINAPI | 37370 | ALIMENTACAO - HORISTA (COLETADO CAIXA) | H | 22.5809 | 0.01 | 0.01 | 0.22
| Insumo | SINAPI | 43464 | FERRAMENTAS - FAMILIA OPERADOR ESCAVADEIRA - HORISTA (ENCARGOS COMPLEMENTARES - COLETADO CAIXA) | H | 3.7635 | 0.01 | 0.01 | 0.03
4.2 | Insumo | SINAPI | 34721 | PLACA DE SINALIZACAO EM CHAPA DE ALUMINIO COM PINTURA REFLETIVA, E = 2 MM | M2 | 864 |  | 1054.08 | 2371.68
[8 empty] | Total sem BDI | 229970.59
[8 empty] | Total do BDI | 50563.78
|  |  |  | ENG. ROGER ANDREAS ISLEB - CREA SC - 45162-1 |  |  |  | Total | 280534.37