## Orçamento
BDI Padrão: 22%
SINAPI: SC 4/2020 (Preço desonerado) |  |  |  | Obra: Rua Barão do Rio Branco - Gavea
Planilha Sintética Simples
Item | Tipo | Banco | Código | Descrição | Un. | Qtd. | Preço Unit | Preço com BDI | Total sem BDI | Total
1 |  |  |  | SERVIÇOS PRELIMINARES | [5 empty] | 12136.47
1.3 | Insumo | SINAPI | 7592 | TOPOGRAFO | H | 310 | 17.61 | 21.48 | 5459.1 | 6658.8
1.4 | Insumo | SINAPI | 41093 | AUXILIAR DE TOPOGRAFO (MENSALISTA) | MES | 3 | 1272.21 | 1552.09 | 3816.63 | 4656.27
1.6 | Composição | SINAPI | 6259 | CAMINHÃO PIPA 6.000 L, PESO BRUTO TOTAL 13.000 KG, DISTÂNCIA ENTRE EIXOS 4,80 M, POTÊNCIA 189 CV INCLUSIVE TANQUE DE AÇO PARA TRANSPORTE DE ÁGUA, CAPACIDADE 6 M3 - CHP DIURNO. AF_06/2014 | CHP | 5 | 134.66 | 164.28 | 673.3 | 821.4
2 |  |  |  | DRENAGEM | [5 empty] | 732.53
2.2 | Composição | SINAPI | 87905 | CHAPISCO APLICADO EM ALVENARIA (COM PRESENÇA DE VÃOS) E ESTRUTURAS DE CONCRETO DE FACHADA, COM COLHER DE PEDREIRO. ARGAMASSA TRAÇO 1:3 COM PREPARO EM BETONEIRA 400L. AF_06/2014 | M2 | 7.92 | 6.66 | 8.12 | 52.74 | 64.31
2.3 | Composição | SINAPI | 95474 | ALVENARIA DE EMBASAMENTO EM TIJOLOS CERAMICOS MACICOS 5X10X20CM, ASSENTADO COM ARGAMASSA TRACO 1:2:8 (CIMENTO, CAL E AREIA) | M3 | 0.88 | 622.42 | 759.35 | 547.72 | 668.22
3 |  |  |  | PAVIMENTAÇÃO | [5 empty] | 256271.71
3.2 | Composição | SINAPI | 95303 | TRANSPORTE COM CAMINHÃO BASCULANTE 10 M3 DE MASSA ASFALTICA PARA PAVIMENTAÇÃO URBANA | M3XKM | 11598.95 | 0.82 | 1 | 9511.13 | 11598.95
3.4 | Composição | SINAPI | 95995 | CONSTRUÇÃO DE PAVIMENTO COM APLICAÇÃO DE CONCRETO BETUMINOSO USINADO A QUENTE (CBUQ), CAMADA DE REPERFILAGEM, COM ESPESSURA DE 3,0 CM - EXCLUSIVE TRANSPORTE. AF_03/2017 | M3 | 84.35 | 905.73 | 1104.99 | 76398.32 | 93205.9
3.13 | Composição | SINAPI | 96402 | EXECUÇÃO DE PINTURA DE LIGAÇÃO COM EMULSÃO ASFÁLTICA RR-2C. AF_09/2017 | M2 | 5623.88 | 1.7 | 2.07 | 9560.59 | 11641.43
3.14 | Composição | SINAPI | 95995 | CONSTRUÇÃO DE PAVIMENTO COM APLICAÇÃO DE CONCRETO BETUMINOSO USINADO A QUENTE (CBUQ), CAMADA DE ROLAMENTO, COM ESPESSURA DE 4,5 CM - EXCLUSIVE TRANSPORTE. AF_03/2017 | M3 | 126.54 | 905.73 | 1104.99 | 114611.07 | 139825.43
4 |  |  |  | SINALIZAÇÃO | [5 empty] | 11393.66
4.1 | Composição | SINAPI | 72947 | SINALIZACAO HORIZONTAL COM TINTA RETRORREFLETIVA A BASE DE RESINA ACRILICA COM MICROESFERAS DE VIDRO | M2 | 564.58 | 13.1 | 15.98 | 7395.99 | 9021.98
4.2 | Insumo | SINAPI | 34721 | PLACA DE SINALIZACAO EM CHAPA DE ALUMINIO COM PINTURA REFLETIVA, E = 2 MM | M2 | 2.25 | 864 | 1054.08 | 1944 | 2371.68
[8 empty] | Total sem BDI |  | 229970.59
[8 empty] | Total do BDI |  | 50563.78
|  |  |  | ENG. ROGER ANDREAS ISLEB - CREA SC - 45162-1 |  |  |  | Total |  | 280534.37