## Plan1
PLANILHA ORÇAMENTÁRIA
Cidade: | Rodeio
Rua: | Rod SC 110, (Bairro Industrial)
Bairro: | Rodeio 32
Elaborado: | 2023-05-24
BDI: | 22%
Código | Item | Serviço | Fonte | Data Base | Unidade | Quantidade | Preço unit | Preço unit | Total (R$)
[7 empty] | s/ BDI | c/ BDI
| 1 | FUNDAÇÃO TUBULÃO / BASE DE CONCRETO CABECEIRA
6106327 | 1.1 | Escavação mecânica de fuste de tubulão com trado | SICRO | 2023-05-01 | (m³) | 10.56 | 137.65 | 167.933 | 1773.3725
92801 | 1.2 | CORTE E DOBRA DE AÇO CA-50, DIÂMETRO DE 6,3 MM | SINAPI | 2023-05-01 | Kg | 91.77 | 11.72 | 14.2984 | 1312.1642
92803 | 1.3 | CORTE E DOBRA DE AÇO CA-50, DIÂMETRO DE 10,0 MM | SINAPI | 2023-05-01 | Kg | 141.17 | 10.77 | 13.1394 | 1854.8891
92804 | 1.4 | CORTE E DOBRA DE AÇO CA-50, DIÂMETRO DE 12,5 MM | SINAPI | 2023-05-01 | Kg | 188.1 | 9.22 | 11.2484 | 2115.824
95584 | 1.5 | MONTAGEM DE ARMADURA TRANSVERSAL DE ESTACAS DE SEÇÃO CIRCULAR, DIÂMETRO = 6,30 MM | SINAPI | 2023-05-01 | kG | 91.77 | 16.17 | 19.7274 | 1810.3835
95577 | 1.6 | MONTAGEM DE ARMADURA DE ESTACAS, DIÂMETRO = 10,0 MM | SINAPI | 2023-05-01 | Kg | 141.17 | 12.54 | 15.2988 | 2159.7316
87905 | 1.7 | MONTAGEM DE ARMADURA DE ESTACAS, DIÂMETRO = 12,5 MM | SINAPI | 2023-05-01 | kg | 188.1 | 10.46 | 12.7612 | 2400.3817
96555 | 1.8 | CONCRETAGEM DE BLOCOS DE COROAMENTO E VIGAS BALDRAME, FCK 30 MPA(Tubulão) | SINAPI | 2023-05-01 | m³ | 10.56 | 744.26 | 907.9972 | 9588.4504
96530 | 1.9 | FABRICAÇÃO, MONTAGEM E DESMONTAGEM DE FÔRMA PARA VIGA BALDRAME, EM MADEIRA SERRADA, E=25 MM, 1 UTILIZAÇÃO | SINAPI | 2023-05-01 | m² | 23.2 | 278 | 339.16 | 7868.512
96555 | 1.10 | CONCRETAGEM DE BLOCOS DE COROAMENTO E VIGAS BALDRAME, FCK 30 MPA (cabeceira) | SINAPI | 2023-05-01 | m³ | 4.8 | 744.26 | 907.9972 | 4358.3866
[8 empty] | TOTAL ITEM | 35242.0956
| 2 | PLACAS PRE-MOLDADAS
92804 | 2.1 | CORTE E DOBRA DE AÇO CA-50, DIÂMETRO DE 12,5 MM | SINAPI | 2023-05-01 | Kg | 356 | 9.22 | 11.2484 | 4004.4304
92805 | 2.2 | CORTE E DOBRA DE AÇO CA-50, DIÂMETRO DE 16,0 MM | SINAPI | 2023-05-01 | Kg | 574 | 9.14 | 11.1508 | 6400.5592
92800 | 2.3 | CORTE E DOBRA DE AÇO CA-60, DIÂMETRO DE 5,0 MM | SINAPI | 2023-05-01 | Kg | 305 | 11.56 | 14.1032 | 4301.476
95578 | 2.4 | MONTAGEM DE ARMADURA DE ESTACAS, DIÂMETRO = 12,5 MM | SINAPI | 2023-05-01 | Kg | 356 | 10.46 | 12.7612 | 4542.9872
95579 | 2.5 | MONTAGEM DE ARMADURA DE ESTACAS, DIÂMETRO = 16,0 MM | SINAPI | 2023-05-01 | Kg | 574 | 10.14 | 12.3708 | 7100.8392
95592 | 2.6 | MONTAGEM DE ARMADURA TRANVERSAL DE ESTACAS DE SEÇÃO RETANGULAR, DIÂMETRO = 5,0 MM | SINAPI | 2023-05-01 | Kg | 305 | 18.22 | 22.2284 | 6779.662
97096 | 2.7 | CONCRETAGEM DE RADIER, PISO DE CONCRETO OU LAJE SOBRE SOLO, FCK 30 MPA LANÇAMENTO, ADENSAMENTO E ACABAMENTO | SINAPI | 2023-05-01 | m³ | 8.8 | 602.48 | 735.0256 | 6468.2253
92514 | 2.8 | MONTAGEM E DESMONTAGEM DE FÔRMA DE LAJE MACIÇA, PÉ-DIREITO SIMPLES, EM CHAPA DE MADEIRA COMPENSADA RESINADA, 4 UTILIZAÇÕES | SINAPI | 2023-05-01 | m² | 40 | 59.88 | 73.0536 | 2922.144
[8 empty] | TOTAL ITEM | 42520.3233
|  | TOTAL GERAL | [6 empty] | 77762.4189

## Plan2
| PLANILHA ORÇAMENTARIA PONTE | DATA 24/05/2023 |  | Início Medição | Fim Medição
| Cidade: | Rodeio
| Rua: | Rod SC 110 (Área Industrial)
| Bairro: | Rodeio 32
Item | Descrição so Serviços | Valor dos Serviço | Peso ( % ) | 90 dias
|  |  |  | Simples ( % ) | Acumulado ( % ) | Simples ( R$ ) | Acumulado ( R$ )
1 | EXECUÇÃO | 77762.4189 | 100% | 100% | 100% | 77762.4189 | 77762.4189
0 | 0 | 0 | 0% | 0% | 0% | 0 | 0
0 | 0 | 0 | 0% | 0% | 0% | 0 | 0
TOTAL GERAL |  | 77762.4189 | 100% | 100% | 100% | 77762.4189 | 77762.4189
CRONOGRAMA FÍSICO FINANCEIRO - ATUALIZAÇÃO DE QUANTIDADES
| PLANILHA ORÇAMENTARIA PONTE | DATA 24/05/2023
| Cidade: | Rodeio
| Rua: | Rod SC 110 (Área Industrial)
| Bairro: | Rodeio 32
Item | Descrição so Serviços | Valor dos Serviço | Peso ( % ) | 30 dias |  |  |  | 60 dias |  |  |  | 90 dias
|  |  |  | Simples ( % ) | Acumulado ( % ) | Simples ( R$ ) | Acumulado ( R$ ) | Simples ( % ) | Acumulado ( % ) | Simples ( R$ ) | Acumulado ( R$ ) | Simples ( % ) | Acumulado ( % ) | Simples ( R$ ) | Acumulado ( R$ )
1 | EXECUÇÃO | 77762.4189 | 100% | 32% | 32% | 24883.974 | 24883.974 | 33% | 65% | 25661.5982 | 50545.5723 | 35% | 100% | 27216.8466 | 77762.4189
TOTAL GERAL |  | 77762.4189 | 100% | 32% | 32% | 24883.974 | 24883.974 | 33% | 65% | 25661.5982 | 50545.5723 | 35% | 100% | 27216.8466 | 77762.4189