## GERAL
OBRA: ABRIGO DE PASSAGEIROS
ÁREA: 4,90 m²
MUNICÍPIO: RODEIO - SC
DATA: Maio / 2008.
Planilha de Custo
ITEM | DESCRIÇÃO | UNID. | QTDE. | MÃO DE OBRA | MATERIAL | CUSTO UNITÁRIO | PREÇO TOTAL (1 ABRIGO) | PREÇO TOTAL (5 ABRIGOS)
1 | Limpeza do terreno e Locação da obra | M² | 4.9 | 3 | 1.8 | 4.8 | 23.52 | 117.6
2 | Escavações Manual | M³ | 1.5 | 15 | 0 | 15 | 22.5 | 112.5
3 | Concreto Armado 15 Mpa | M³ | 1.9 | 255 | 500 | 755 | 1434.5 | 7172.5
4 | Tubo de Concreto ø 20 cm | UND | 12 | 8 | 9.6 | 17.6 | 211.2 | 1056
5 | Lastro de Brita (e=15 cm) | M³ | 0.74 | 22.8 | 35 | 57.8 | 42.772 | 213.86
6 | Contrapiso de concreto simples (e=10 cm) | M² | 4.9 | 5 | 16 | 21 | 102.9 | 514.5
7 | Regularização do contrapiso | M² | 4 | 3.9 | 5 | 8.9 | 35.6 | 178
8 | Banco de concreto armado (e=7 cm) | M³ | 0.09 | 255 | 500 | 755 | 67.95 | 339.75
9 | Impermeabilização do baldrame (2 demãos) | M² | 1.5 | 8 | 3.5 | 11.5 | 17.25 | 86.25
10 | Alvenaria de tijolos a vista | M² | 7.5 | 23 | 31 | 54 | 405 | 2025
11 | Estrutura da cobertura em madeira | M² | 16.2 | 20 | 26 | 46 | 745.2 | 3726
12 | Cobertura com telha cerâmica (tipo chata) | M² | 16.2 | 5 | 3.5 | 8.5 | 137.7 | 688.5
13 | Pintura verniz p/ madeira (2 demãos) | M² | 35.45 | 6.5 | 3 | 9.5 | 336.775 | 1683.875
14 | Pintura imperm. P/ alvenaria (fundo + 2 demãos) | M² | 26.5 | 5 | 3 | 8 | 212 | 1060
15 | Limpeza da obra | M² | 4.9 | 3 | 0 | 3 | 14.7 | 73.5
| Total Geral | [5 empty] | 3809.567 | 19047.835
Sandro Pisa
Engº Civil - CREA 04672-4