## Orçamento
PLANILHA ORÇAMENTÁRIA
Cidade: | Rodeio
Rua: | Olimpio Venturi
Bairro: | São Pedro Velho
Elaborado: | 2023-10-03
BDI: | 22%
Código | Item | Serviço | Fonte | Unidade | Quantidade | Preço unit | Preço unit | Total (R$)
[6 empty] | s/ BDI | c/ BDI
| 1 | SERVIÇOS PRELIMINARES
4813 | 1.1 | PLACA DE OBRA (PARA CONSTRUCAO CIVIL) EM CHAPA GALVANIZADA *N. 22*, ADESIVADA DE *2,4 X 1,2* M | SINAPI | (m²) | 2.88 | 225 | 274.5 | 790.56
|  | TOTAL DO ITEM | [5 empty] | 790.56
| 2 | TERRAPLENAGEM
90781 | 2.1 | TOPOGRAFO COM ENCARGOS COMPLEMENTARES | SINAPI | (H) | 4 | 21.23 | 25.9 | 103.6
100576 | 2.2 | REGULARIZAÇÃO E COMPACTAÇÃO DE SUBLEITO DE SOLO PREDOMINANTEMENTE ARGILISO | SINAPI | (m²) | 570 | 1.91 | 2.33 | 1328.1
|  | TOTAL DO ITEM | [5 empty] | 1431.7
| 3 | PAVIMENTAÇÃO
101859 | 3.1 | REASSENTAMENTO DE BLOCOS SEXTAVADO PARA PISO INTERTRAVADO, ESPESSURA DE 8CM, EM VIA/ESTACIONAMENTO, COM REAPROVEITAMENTO DOS BLOCOS | SINAPI | (m²) | 390 | 33.9 | 41.36 | 16130.4
94273 | 3.2 | ASSENTAMENTO DE GUIA (MEIO-FIO) EM TRECHO RETO, CONFECCIONADA EM CONCRETO PRÉ-FABRICADO, DIMENSÕES 100X15X13X30 CM | SINAPI | (m) | 127 | 45.36 | 55.34 | 7028.18
|  | TOTAL DO ITEM | [5 empty] | 23158.58
| 4 | DRENAGEM
97935 | 4.1 | CAIXA COM GRELHA SIMPLES RETANGULAR, EM ALVENARIA COM TIJOLOS CERÂMICOS MACIÇOS, DIMENSÕES INTERNAS: 0,5X1X1 M | SINAPI | UN | 5 | 858.46 | 1047.32 | 5236.6
94304 | 4.2 | ATERRO MECANIZADO DE VALA COM ESCAVADEIRA HIDRÁULICA | SINAPI | (M³) | 20 | 73.41 | 89.56 | 1791.2
92833 | 4.3 | TUBO DE CONCRETO PARA REDES COLETORAS DE ESGOTO SANITÁRIO, DIÂMETRO DE 300 MM | SINAPI | (M) | 80 | 199.05 | 242.84 | 19427.2
|  | TOTAL DO ITEM | [5 empty] | 26455
| 5 | SINALIZAÇÃO
521386 | 5.3 | SUPORTE METÁLICO GALVANIZADO PARA PLACA DE REGULAMENTAÇÃO - FORNECIMENTO E IMPLANTAÇÃO | SICRO | UN | 2 | 374.71 | 457.15 | 914.3
5213448 | 5.4 | PLACA SINALIZAÇÃO | SICRO | (und) | 2 | 158.58 | 193.47 | 386.94
|  | TOTAL DO ITEM | [5 empty] | 1301.24
|  | TOTAL GERAL | [5 empty] | 53137.08
Referência de Preço: (SINAPI -SETEMBRO/2023) e (SICRO2 - JANEIRO/2023)

## Cronograma
CRONOGRAMA FÍSICO FINANCEIRO
| Cidade: | Rodeio
| Rua: | Olimpio Venturi
| Bairro: | São Pedro Velho
| Elaborado: | 2023-11-10
| BDI: | 22%
Item | Descrição so Serviços | Valor dos Serviço | Peso ( % ) | 30 dias |  |  |  | 60 dias |  |  |  | 90 dias
|  |  |  | Simples ( % ) | Acumulado ( % ) | Simples ( R$ ) | Acumulado ( R$ ) | Simples ( % ) | Acumulado ( % ) | Simples ( R$ ) | Acumulado ( R$ ) | Simples ( % ) | Acumulado ( % ) | Simples ( R$ ) | Acumulado ( R$ )
1 | SERVIÇOS PRELIMINARES | 790.56 | 1.49% | 0% | 0% | 0 | 0 | 0% | 0% | 0 | 0 | 0% | 100% | 0 | 790.56
2 | TERRAPLENAGEM | 1431.7 | 2.69% | 0% | 0% | 0 | 0 | 0% | 0% | 0 | 0 | 0% | 100% | 0 | 1431.7
3 | PAVIMENTAÇÃO | 23158.58 | 43.58% | 0% | 0% | 0 | 0 | 0% | 0% | 0 | 0 | 0% | 100% | 0 | 23158.58
4 | DRENAGEM EXISTENTE | 26455 | 49.79% | 0% | 0% | 0 | 0 | 0% | 0% | 0 | 0 | 0% | 100% | 0 | 26455
6 | SINALIZAÇÃO | 1301.24 | 2.45% | 0% | 0% | 0 | 0 | 0% | 0% | 0 | 0 | 0% | 0% | 0 | 1301.24
TOTAL GERAL |  | 53137.08 | 100% | 35.25% | 35.25% | 0 | 0 | 31.91% | 67.16% | 0 | 0 | 32.84% | 100% | 0 | 53137.08